## Tròng kính
DANH MỤC VẬT TƯ
STT | Tên vật tư | Đặc tính kỹ thuật | ĐVT | Phân nhóm TT14 | Số lượng | Đơn giá (VNĐ) | Tên thương mại | Cấu hình, đặc tính kỹ thuật | Hãng sản xuất | Nước sản xuất | Hãng chủ sở hữu | Nước chủ sở hữu | Phân nhóm | Quy cách (nếu có) | Đơn giá | Giá kê khai | Giá trúng thầu | Mã số kê khai | Mã hãng sản xuất VTYT dung chung phục vụ quản lý và giám định, thanh toán chi phí khám bệnh, chữa bệnh bảo hiểm y tế | Số đăng ký lưu hành
1 | Tròng kính | Đơn tròng Plano, đơn tròng độ cận. Lớp phủ tráng cứng. Dải công suất từ 0.00D đến -8.00D. Chiết suất ≥ 1.56. Đường kính tròng: 65-75mm. | Miếng | 6 | 8000
2 | Tròng kính | Đơn tròng Plano, đơn tròng độ cận. Lớp phủ tráng cứng. Dải công suất từ -8.25D đến -10.00D. Chiết suất ≥ 1.56. Đường kính tròng: 65-75mm. | Miếng | 6 | 40
3 | Tròng kính | Đơn tròng độ viễn. Lớp phủ tráng cứng. Dải công suất từ +0.25D đến +6.00D. Chiết suất ≥ 1.56. Đường kính tròng: 65-75mm. | Miếng | 6 | 8000
4 | Tròng kính | Đơn tròng cận loạn. Lớp phủ tráng cứng. Dải công suất cầu từ 0.00D đến -8.00D, Dải công suất trụ từ -0.25D đến -2.00D. Chiết suất ≥ 1.56. Đường kính tròng: 65-75mm. | Miếng | 6 | 16000
5 | Tròng kính | Đơn tròng cận loạn. Lớp phủ tráng cứng. Dải công suất cầu từ -8.25D đến -10.00D, Dải công suất trụ từ -0.25D đến -2.00D. Chiết suất ≥ 1.56 Đường kính tròng từ 65-75mm. | Miếng | 6 | 500
6 | Tròng kính | Đơn tròng viễn loạn. Lớp phủ tráng cứng. Dải công suất cầu từ +0.25D đến +6.00D, Dải công suất trụ từ -0.25D đến -2.00D. Chiết suất ≥ 1.56. Đường kính tròng: 65-75mm. | Miếng | 6 | 5000
7 | Tròng kính | Đơn tròng Plano, đơn tròng độ cận. Lớp phủ váng dầu. Dải công suất từ 0.00D đến -8.00D. Chiết suất ≥ 1.56. Đường kính tròng: 65-75mm. | Miếng | 6 | 2800
8 | Tròng kính | Đơn tròng Plano, đơn tròng độ cận. Lớp phủ váng dầu lọc ánh sáng xanh. Dải công suất từ 0.00D đến -8.00D. Chiết suất ≥ 1.56. Đường kính tròng: 65-75mm. | Miếng | 6 | 1000
9 | Tròng kính | Đơn tròng độ viễn. Lớp phủ váng dầu lọc ánh sáng xanh. Dải công suất từ +0.25D đến +6.00D. Chiết suất ≥ 1.56. Đường kính tròng: 65-75mm. | Miếng | 6 | 500
10 | Tròng kính | Đơn tròng cận loạn. Lớp phủ váng dầu. Dải công suất cầu từ 0.00D đến -8.00D, Dải công suất trụ từ -0.25D đến -2.00D. Chiết suất ≥ 1.56. Đường kính tròng: 65-75mm. | Miếng | 6 | 4000
11 | Tròng kính | Đơn tròng cận loạn. Lớp phủ váng dầu lọc ánh sáng xanh. Dải công suất cầu từ 0.00D đến -8.00D, Dải công suất trụ từ -0.25D đến -2.00D. Chiết suất ≥ 1.56. Đường kính tròng: 65-75mm. | Miếng | 6 | 2000
12 | Tròng kính | Đơn tròng viễn loạn. Lớp phủ váng dầu lọc ánh sáng xanh. Dải công suất cầu từ +0.25D đến +6.00D, Dải công suất trụ từ -0.25D đến -2.00D. Chiết suất ≥ 1.56. Đường kính tròng: 65-75mm. | Miếng | 6 | 200
13 | Tròng kính | Đơn tròng cận loạn. Lớp phủ tráng cứng. Dải công suất cầu từ 0.00D đến -8.00D, Dải công suất trụ từ -2.25D đến -4.00D. Chiết suất ≥ 1.56. Đường kính tròng: 65-75mm. | Miếng | 6 | 3000
14 | Tròng kính | Đơn tròng cận loạn. Lớp phủ tráng cứng. Dải công suất cầu từ -8.25D đến -10.00D, Dải công suất trụ từ -2.25D đến -4.00D. Chiết suất ≥ 1.56. Đường kính tròng: 65-75mm. | Miếng | 6 | 100
15 | Tròng kính | Đơn tròng viễn loạn. Lớp phủ tráng cứng. Dải công suất cầu từ +0.25D đến +6.00D, Dải công suất trụ từ -2.25D đến -4.00D. Chiết suất ≥ 1.56. Đường kính tròng: 65-75mm. | Miếng | 6 | 1500
16 | Tròng kính | Đơn tròng cận loạn. Lớp phủ váng dầu. Dải công suất cầu từ 0.00D đến -6.00D, Dải công suất trụ từ -2.25D đến -4.00D. Chiết suất ≥ 1.56. Đường kính tròng: 65-75mm. | Miếng | 6 | 100
17 | Tròng kính | Đơn tròng cận loạn. Lớp phủ tráng cứng. Dải công suất cầu từ 0.00D đến -6.00D, Dải công suất trụ từ -4.25D đến -6.00D. Chiết suất ≥ 1.56. Đường kính tròng: 65-75mm. | Miếng | 6 | 400
18 | Tròng kính | Đơn tròng cận loạn. Lớp phủ váng dầu. Dải công suất cầu từ 0.00D đến -6.00D, Dải công suất trụ từ -4.25D đến -6.00D. Chiết suất ≥ 1.56. Đường kính tròng: 65-75mm. | Miếng | 6 | 150
ĐẠI DIỆN HỢP PHÁP CỦA CÔNG TY