## Hop
DANH MỤC CHẤT NHẦY TRONG PHẪU THUẬT PHACO
STT | Tên vật tư | Tính năng kỹ thuật | Đơn vị tính | Phân nhóm | Số lượng | Tên thương mại | Cấu hình, đặc tính kỹ thuật | Hãng sản xuất | Nước sản xuất | Hãng chủ sở hữu | Nước chủ sở hữu | Phân nhóm | Quy cách (nếu có) | Đơn giá | Giá kê khai | Giá trúng thầu | Mã số kê khai | Mã hãng sản xuất VTYT dung chung phục vụ quản lý và giám định, thanh toán chi phí khám bệnh, chữa bệnh bảo hiểm y tế | Số đăng ký lưu hành
1 | Nhầy Kết Dính 200 | Loại: kết dính (Cohesive) | Ống | 3 | 24750
Thể tích: ≥ 0.85 ml
Độ nhớt: ≥ 200.000 mPas
Thành phần: ≥ 1.0% sodium hyaluronate
Trọng lượng phân tử: ≥ 2.000.000 Daltons
2 | Nhầy Kết Dính 600 | Loại: kết dính (Cohesive) | Ống | 3 | 24750
Thể tích: ≥ 0.85 ml
Độ nhớt: ≥ 600.000 mPas
Thành phần: ≥ 1.0% sodium hyaluronate
Trọng lượng phân tử: ≥ 2.500.000 Daltons
3 | Nhầy Kết Dính đặc biệt | Loại: đặc biệt (Viscoadaptive) | Ống | 1 | 120
Thể tích: ≥ 0.55 ml
Độ nhớt: ≥ 3.900.000 mPas
Thành phần: ≥ 1.0% sodium hyaluronate
Trọng lượng phân tử:≥2,500,000 Daltons
4 | Nhầy phân tán 2 thành phần | Loại: Phân tán (Dispersive) | Ống | 3 | 16500
Thể tích: ≥ 0.5 ml
Độ nhớt: ≥ 30.000 mPas
Thành phần: ≥ 3% sodium hyaluronate
Trọng lượng phân tử: ≥ 450.000 Daltons có kèm Chondroitin sulfate trọng lượng phân tử: ≥ 20.000 Daltons
5 | Nhầy phân tán 1 thành phần | Loại: Phân tán (Dispersive) | Ống | 3 | 16500
Thể tích: ≥ 1 ml
Độ nhớt: ≥ 30.000 mPas
Thành phần: ≥ 3% sodium hyaluronate
Trọng lượng phân tử: ≥ 600.000 Daltons
6 | Nhầy phân tán HPMC 30 | Loại: Phân tán (Dispersive) | Ống | 6 | 16500
Thể tích: ≥ 2 ml
Độ nhớt: ≥ 30.000 mPas
Thành phần: ≥ 2% Hydroxypropyl methyl cellulose
7 | Nhầy phân tán HPMC 03 | Loại: Phân tán (Dispersive) | Ống | 6 | 16800
Thể tích: ≥2 ml
Độ nhớt: ≥ 3.000 mPas
Thành phần: ≥ 2% Hydroxypropyl methyl cellulose
8 | Nhầy đôi | Gồm 2 ống: | Hộp (1 Hộp 2 ống) | 1 | 11000
- Ống 1:
+ Chứa nhầy loại: Phân tán (Dispersive)
+ Thể tích: ≥ 0.3 ml
+ Độ nhớt: ≥ 40.000 mPas
+ Thành phần: ≥ 3% sodium hyaluronate
+ Trọng lượng phân tử: ≥ 450.000 Daltons có hoặc không kèm Chondroitin sulfate trọng lượng phân tử: ≥ 20.000 Daltons
- Ống 2:
+ chứa nhầy loại: kết dính (Cohesive)
+ Thể tích: ≥ 0.4 ml
+ Độ nhớt: ≥ 25.000 mPas
+ Thành phần: ≥ 1.0% sodium hyaluronate
+ Trọng lượng phân tử: ≥ 2.500.000 Daltons
ĐẠI DIỆN HỢP PHÁP CỦA CÔNG TY